## Table 2
| Methane |  |  |  | Propane
| Air |  |  |  | Air |  |  | 9 % N2 (by mass) |  |  | 19 % N2
| Leanest | Lean | Stoich | Rich | Lean | Stoich | Rich | Lean | Stoich | Rich | Stoich
Equivaence Ratio | 0.6639 | 0.69 | 1.0047 | 1.2121 | 0.67374 | 1.0037 | 1.5605 | 0.79025 | 1.002 | 1.4335 | 1
ṁ O2 [g/s] | 0.48261 | 0.48167 | 0.47393 | 0.46841 | 0.48071 | 0.47128 | 0.45627 | 0.43508 | 0.43024 | 0.41875 | 0.38422
ṁ N2 [g/s] | 1.5887 | 1.5856 | 1.5601 | 1.5419 | 1.5824 | 1.5514 | 1.502 | 1.6232 | 1.6043 | 1.5674 | 1.6628
ṁ Fuel [g/s] | 0.070239 | 0.074734 | 0.10928 | 0.13223 | 0.078201 | 0.11931 | 0.18518 | 0.083697 | 0.10776 | 0.15439 | 0.095568
ṁ C7H8 [g/s] | 0.012 | 0.012 | 0.012 | 0.012 | 0.012 | 0.012 | 0.012 | 0.012 | 0.012 | 0.012 | 0.012
A/F | 25.3172 | 23.9736 | 16.835 | 13.979 | 22.9812 | 15.4544 | 9.9568 | 19.6024 | 15.4775 | 10.8324 | 15.4652
C7H8, % fuel mass | 14.1478 | 13.4 | 9.5568 | 8.0595 | 12.892 | 8.8423 | 5.8578 | 12.1517 | 9.676 | 6.9479 | 11.1447
Le (difficient) | 0.97 | 0.97 | na | 1.14 | 1.75 | na | 0.97 | 1.86 | na | 0.99 | na
Sl° [m/s] | 0.55 | 0.61 | 0.96 | 0.86 | 0.74 | 1.22 | 0.57 | 0.77 | 0.98 | 0.59 | 0.68
dL [mm] | 0.028 | 0.027 | 0.017 | 0.019 | 0.02 | 0.012 | 0.024 | 0.019 | 0.015 | 0.024 | 0.022
Ma | -0.8 | -0.5 | 2.7 | 4.8 | 6.23 | 3.4 | -1.4 | 5.2 | 3.4 | -0.3 | 3.4
LMA [mm] | -0.015 | -0.013 | -0.045 | 0.09 | 0.125 | 0.04 | -0.033 | 0.101 | 0.05 | -0.007 | 0.074
IMEP [kPa] | 212 | 250 | 328 | 287 | 234 | 337 | 259 | 250 | 311 | 278 | 212
COVIMEP [%] | 8.3 | 4.5 | 1.3 | 4.5 | 6.3 | 0.8 | 6.3 | 5 | 1.8 | 5.5 | 8.2
| 26_27 | 23_08 | 26_09 | 19_07 | 22_04 | 26_13 | 26_17 | 22_08 | 25_23 | 20_04 | 26_15
Data Set IDs | 26_25 | 23_10 | 26_03 | 26_05 | 18_05 | 25_25 | 25_21 | 26_21 | 26_11 | 23_03 | 22_06
S_2015_06_nn_nn | 26_23 | 19_05 | 26_01 | 26_07 | 20_06 | 18_03 | 18_01 | 18_07 | 26_19 | 18_11 | 20_02
19_03
Table 2 Matrix of test-operation conditions, estimated laminar parameters, and test identifiers in the archived data 23-25.